## Change Log
Date | version | Updated by | Comment
2018-10-30 | Va | Galen Li&FengXu | First edition, collated AT table and defined reuse.
2018-10-31 | Vb | Galen Li | Bruce review, adjust reuse definition.

## AT table List
Category类型 | Description 描述 | AT Definition | dataManagementType 数据管理类型 | 父AT表 | Comment备注 | JMC备注 | 处理方式 | 处理结果
焊装车间 | 四门二盖程序号 | AS_OM_PartJobNo | TYPE_EXPORTABLE |  |  | 新增
All车间 | 作业指导书主数据 | AS_OM_Sop | TYPE_EXPORTABLE |  |  | 新增
All车间 | 作业指导书发送EP记录表 | AS_IM_EP_Sop | TYPE_PURGEABLE |  |  | 新增
| JMC车辆特征一级表 | AS_OM_JMC_Family | TYPE_EXPORTABLE |  |  | 新增
| JMC车辆特征二级表 | AS_OM_JMC_Feature | TYPE_EXPORTABLE |  |  | 新增
| JMC订单(整车，四门二盖，三大地板、左右侧围） | AS_OM_JMC_Order | TYPE_EXPORTABLE |  |  | 新增
| JMC订单明细 | AS_OM_JMC_OrderItem | TYPE_EXPORTABLE |  |  | 新增
| JMC整车BOM | AS_OM_JMC_OrderBom | TYPE_EXPORTABLE |  |  | 新增
| 批量销售子订单（四门二盖） | AS_OM_SaleBatchSubOrder | TYPE_EXPORTABLE |  |  | 新增
| 批量子订单（四门二盖） | AS_OM_BatchSubOrder | TYPE_EXPORTABLE |  |  | 新增
| 同步销售子订单（三大地板和左右侧围） | AS_OM_SaleSyncSubOrder | TYPE_EXPORTABLE |  |  | 新增
| 同步子订单（三大地板和左右侧围） | AS_OM_SyncSubOrder | TYPE_EXPORTABLE |  |  | 新增
| 焊装物料信息 | AS_OM_BIWPartInfo | TYPE_EXPORTABLE |  |  | 新增

## AS_OM_PartJobNo
返回 | AT表： | AS_OM_PartJobNo
编号 | 名称 | 描述 | 字段类型 | 字段描述 | 是否主键 | 是否为空 | 缺省值 | 备注
1 | part_no | 物料编号 part_no | C(80) |  | Y | N |  | 来源Part对象
2 | line_no | 生产线 line_no | C(80) |  | Y | N |  | 来源Production Line对象
3 | job_no | 程序号 job_no | Long |  |  | N

## AS_OM_Sop
返回 | AT表： | AS_OM_Sop
编号 | 名称 | 描述 | 字段类型 | 字段描述 | 是否主键 | 是否为空 | 缺省值 | 备注
1 | file_name | 文件名称 file_name | C(80) |  | Y | N
2 | version | 版本 version | C(80) |  | Y | N
3 | station | 工位 station | C(80) |  |  | N
4 | jph | JPH jph | Long |  |  | N
5 | process | 工序 process | C(80) |  |  | N

## AS_IM_EP_Sop
返回 | AT表： | AS_IM_EP_Sop
编号 | 名称 | 描述 | 字段类型 | 字段描述 | 是否主键 | 是否为空 | 缺省值 | 备注
1 | no | 编号 | Long |  | Y | N |  | 存放AS_OM_Sop ATR_KEY
2 | file_name | 文件名称 file_name | C(80) |  | Y | N
3 | version | 版本 version | C(80) |  | Y | N
4 | station | 工位 station | C(80) |  |  | N
5 | jph | JPH jph | Long |  |  | N
6 | process | 工序 process | C(80) |  |  | N
7 | oper_type | 操作类型 oper_type | Long |  |  | N |  | 0：新增 1：修改 2：删除
8 | send_time | 发送时间 | Datetime
9 | send_status | 发送状态 | Long |  |  | N | 0 | 0：未发送 1：已发送 2：发送失败

## AS_OM_JMC_Family
返回 | AT表： | AS_OM_JMC_Family
编号 | 名称 | 描述 | 字段类型 | 字段描述 | 是否主键 | 是否为空 | 缺省值 | 备注
1 | model | 车型系列 | C(80) |  | Y | N
2 | bit | 位数 | Long |  |  | N
3 | family_code | 特征代码 | C(80) |  | Y | N
4 | family_code_desc | 特征描述（特征名） | C(80) |  |  | N
5 | bit_length | 位数长度 | Long |  |  | N

## AS_OM_JMC_Feature
返回 | AT表： | AS_OM_JMC_Feature
编号 | 名称 | 描述 | 字段类型 | 字段描述 | 是否主键 | 是否为空 | 缺省值 | 备注
1 | model | 车型系列 | C(80) |  | Y | N
2 | bit | 位数 | Long |  | Y | N
3 | feature_code | 特征代码 | C(80) |  | Y | N
4 | svo_code | 特征描述（特征名） | C(80) |  |  | N
5 | fcdesc1 | 特征值描述1 | C(80)
6 | fcdesc2 | 特征值描述2 | C(80)
7 | fcdesc3 | 特征值描述3 | C(80)
8 | fcdesc4 | 特征值描述4 | C(80)
9 | fcdesc5 | 特征值描述5 | C(80)
10 | fcdesc6 | 特征值描述6 | C(80)
11 | fcdesc7 | 特征值描述7 | C(80)
12 | fcdesc8 | 特征值描述8 | C(80)
13 | fcdesc9 | 特征值描述9 | C(80)
14 | fcdesc10 | 特征值描述10 | C(80)

## AS_OM_JMC_Order
返回 | AT表： | AS_OM_JMC_Order
编号 | 名称 | 描述 | 字段类型 | 字段描述 | 是否主键 | 是否为空 | 缺省值 | 备注
1 | order_no | 订单号 | C(80) |  | Y | N
2 | order_type | 订单类型 | C(80) |  |  | N
3 | plant_no | 工厂编号 | C(80) |  |  | N
4 | line_no | 生产线编号 | C(80) |  |  | N
5 | part_no | 整车物料号 | C(80) |  |  | N
6 | plan_product_date | 计划排产日期（格式：YYYYMMDD） | C(80) |  |  | N
7 | plan_offline_date | 订单下线日期（格式：YYYYMMDD） | C(80) |  |  | N
8 | qty | 数量 | C(80) |  |  | N

## AS_OM_JMC_OrderItem
返回 | AT表： | AS_OM_JMC_OrderItem
编号 | 名称 | 描述 | 字段类型 | 字段描述 | 是否主键 | 是否为空 | 缺省值 | 备注
1 | vin | VIN号(底盘号) | C(80)
2 | seq_no | 计划顺序号 | C(80)
3 | svo_no | SVO单号 | C(80)
4 | hz_body_no | 焊装车身代码 | C(80)
5 | tz_body_no | 涂装车身代码 | C(80)
6 | body_svo | 车身流水号 | C(80)
7 | carr_svo | 车箱流水号 | C(80)
备注：AS_OM_JMC_Order子表

## AS_OM_JMC_OrderBom
返回 | AT表： | AS_OM_JMC_OrderBom
编号 | 名称 | 描述 | 字段类型 | 字段描述 | 是否主键 | 是否为空 | 缺省值 | 备注
1 | order_no | 订单编号 | C(80) |  | Y | N
2 | part_no | 零件图号 | C(80) |  | Y | N
3 | qty | 物料用量 | C(80) |  |  | N
4 | work_pos | 工位 | C(80) |  | Y | N

## AS_OM_BIWPartInfo
返回 | AT表： | AS_OM_BIWPartInfo
编号 | 名称 | 描述 | 字段类型 | 字段描述 | 是否主键 | 是否为空 | 缺省值 | 备注
1 | part_no | 物料编号 part_no | C(80) |  | Y | N |  | 来源Part对象
2 | sub_line_type | 分线类型 | C(80) |  | Y | N
3 | job_no | 程序号 job_no | Long |  |  | N
4 | pack_qty | 包装数 pack_qty | Long |  |  | N

## AS_OM_SaleBatchSubOrder
返回 | AT表： | AS_OM_SaleBatchSubOrder
编号 | 名称 | 描述 | 字段类型 | 字段描述 | 是否主键 | 是否为空 | 缺省值 | 备注
1 | order_no | 订单号 | C(80) |  | Y | N
2 | plant_no | 工厂编号 | C(80)
3 | line_no | 生产线编号 | C(80)
4 | part_no | 物料号 | C(80) |  |  | N
5 | plan_product_date | 计划排产日期（格式：YYYYMMDD） | C(80) |  |  | N
6 | plan_offline_date | 订单下线日期（格式：YYYYMMDD） | C(80) |  |  | N
7 | qty | 数量 | C(80) |  |  | N
8 | sub_line_type | 分线类型 | C(80) |  |  | N
9 | job_no | 程序号 job_no | Long |  |  | N
10 | status | 状态 | Long |  |  | N | 0：初始化 | 0：初始化 1：已排产 2：已下发 3：已启动 4：已关闭

## AS_OM_BatchSubOrder
返回 | AT表： | AS_OM_SaleBatchSubOrder
编号 | 名称 | 描述 | 字段类型 | 字段描述 | 是否主键 | 是否为空 | 缺省值 | 备注
1 | order_no | 订单号 | C(80) |  | Y | N
2 | plant_no | 工厂编号 | C(80)
3 | line_no | 生产线编号 | C(80)
4 | part_no | 物料号 | C(80) |  |  | N
5 | plan_product_date | 计划开时日期 | Datetime |  |  | N
6 | plan_offline_date | 订单完成日期 | Datetime |  |  | N
7 | qty | 数量 | C(80) |  |  | N
8 | sub_line_type | 分线类型 | C(80) |  |  | N
9 | job_no | 程序号 job_no | Long |  |  | N
10 | is_broadcasted | 是否下发 | Boolean | FALSE:未下发 TRUE:已下发 |  | N | FALSE
11 | broadcaste_time | 下发时间 | Datetime
12 | start_time | 启动时间 | Datetime
13 | close_time | 关闭时间 | Datetime
14 | sequence | 排序号 | C(80)
15 | source | 来源 | C(80) | SALE/PROD |  | N |  | 从AS_OM_SaleBatchSubOrder表创建时，值为SALE
16 | status | 状态 | Long | 0：初始化 1：已发布 2：已下发 3：已启动 4：已关闭 |  | N | 1

## AS_OM_SaleSyncSubOrder
返回 | AT表： | AS_OM_SaleSyncSubOrder
编号 | 名称 | 描述 | 字段类型 | 字段描述 | 是否主键 | 是否为空 | 缺省值 | 备注
1 | order_no | 订单号 | C(80) |  | Y | N
2 | sale_order_no | 销售订单号 | C(80) |  | Y | N
3 | sequence | 排序号 | C(80)
4 | bsn | BSN | C(80) |  |  | N
5 | rfid | RFID | C(80)
6 | plant_no | 工厂编号 | C(80)
7 | line_no | 生产线编号 | C(80)
8 | part_no | 物料号 | C(80) |  |  | N
9 | plan_product_date | 计划排产日期（格式：YYYYMMDD） | C(80) |  |  | N
10 | plan_offline_date | 订单下线日期（格式：YYYYMMDD） | C(80) |  |  | N
11 | qty | 数量 | C(80) |  |  | N
12 | sub_line_type | 分线类型 | C(80) |  |  | N
13 | job_no | 程序号 job_no | Long |  |  | N
14 | status | 状态 | Long |  |  | N | 0：初始化 | 0：初始化 1：已排产 2：已下发 3：已启动 4：已关闭

## AS_OM_SyncSubOrder
返回 | AT表： | AS_OM_SyncSubOrder
编号 | 名称 | 描述 | 字段类型 | 字段描述 | 是否主键 | 是否为空 | 缺省值 | 备注
1 | order_no | 订单号 | C(80) |  | Y | N
2 | plant_no | 工厂编号 | C(80)
3 | line_no | 生产线编号 | C(80)
4 | part_no | 物料号 | C(80) |  |  | N
5 | plan_product_date | 计划开时日期 | Datetime |  |  | N
6 | plan_offline_date | 订单完成日期 | Datetime |  |  | N
7 | qty | 数量 | C(80) |  |  | N
8 | sub_line_type | 分线类型 | C(80) |  |  | N
9 | job_no | 程序号 job_no | Long |  |  | N
10 | is_broadcasted | 是否下发 | Boolean | FALSE:未下发 TRUE:已下发 |  | N | FALSE
11 | broadcaste_time | 下发时间 | Datetime
12 | start_time | 启动时间 | Datetime
13 | close_time | 关闭时间 | Datetime
14 | sequence | 顺序号 | C(80)
15 | source | 来源 | C(80) | SALE/PROD |  | N |  | 从AS_OM_SaleSyncSubOrder表创建时，值为SALE
16 | status | 状态 | Long | 0：初始化 1：已发布 2：已下发 3：已启动 4：已关闭 |  | N | 1