## Sheet1
Byte No | Explanation | Remark | Example | Comment
1 | 订单类型 | ALL | 1 | 用于区分试制车还是量产车
通过订单属性进行转义
2 |  |  |  | 01-国内量产、02-国内SVO、03-出口量产、04-项目实验、05-国内散件、06-出口散件
3 | 车身顺序号 | ALL | B10000001 | BSN
4 |  |  |  | 两位焊装简码和7位流水号；
5 |  |  |  | 表示车身唯一识别码
6
7
8
9
10
11
12 | VIN号 | ALL | LVSHCACFHLP000718 | SAP下发，焊装上线时写入；
13
14
15
16
17
18
19
20
21
22
23
24
25
26
27
28
29 | 车型系列 | ALL | 1 | 通过18位车辆属性码转义
30 |  |  |  | 01-CX743、02-CX743BEV，03-
31 | 车辆款式 | ALL | 1 | 通过18位车辆属性码转义
1-Ambiente、2-Trend、3-Titanium、4-Titanium +
32 | 发动机 | BIW/TCF | 0 | 通过18位车辆属性码转义
33 |  |  |  | 00-无（BEV）、01-JX4G15C5L（汽油）、02-SAME 4A91（PHEV）
34 | 排放 | BIW | 1 | 通过18位车辆属性码转义
1-国六
35 | 电池包 | BIW/TCF | 1 | 通过18位车辆属性码转义
36 |  |  |  | 00-无、01-三元锂13(PHEV)、02-三元锂49(BEV)
37 | 电机 | BIW/TCF | 2 | 通过18位车辆属性码转义
0-12V、1-BSG（48V）、2-主驱+辅驱（PHEV）、3-驱动电机（BEV）
38 | 变速箱 | TCF | 2 | 通过18位车辆属性码转义
1-6MT(MT)、2-CVT5(AT)、
3-HT1（PHEV）、4-EDM（BEV）
39 | 驱动 | TCF | 1 | 通过18位车辆属性码转义
1- 4x2、2- 4x4
40 | 方向盘位置 | BIW | 1 | 通过18位车辆属性码转义
1-左、2-右
41 | 天窗 | BIW/PTS | 2 | 通过18位车辆属性码转义
1-无天窗、2-小天窗、3-全景天窗
42 | 座位布置 | BIW | 1 | 通过18位车辆属性码转义
43 |  |  |  | 01-5座2+3
44 | 轮胎 | TCF | 1 | 通过18位车辆属性码转义
1-235/55 R16、2-235/55 R17、
3-235/50 R18
45 | 车身颜色 | PTS | 1 | 通过18位车辆属性码转义
01-银沙黑、02-熔岩棕、
03-珠光白、04-盐湖灰、
46 |  |  |  | 05-魔力黄
47 | 车顶颜色 | PTS | 0 | 通过18位车辆属性码转义
48 |  |  |  | 00-占位(当前没有)
49 | 喷涂计数 | PTS | 1 | 涂装内部使用
50 | 焊装程序号 | BIW | 11 | 通过MES系统配置转义
51
52 | 质量缺陷 | BIW | 1 | 焊装内部使用
0-否、1-是
53 | 涂装1 | PTS | 0 | 0-TBD
54 | 涂装2 | PTS | 0 | 0-TBD
55 | 涂装3 | PTS | 0 | 0-TBD
56 | 涂装4 | PTS | 0 | 0-TBD
57 | 预留
58 | 预留
59 | 预留
60 | 预留
61 | 预留
62 | 预留
63 | 预留
64 | 预留