## as_im_cl_fwalignment
四轮定位系统检测
大写 | 小写 |  |  |  |  | 描述 | 类型
ZPlant | zplant | zplant | _S | , | zplant_S, | 工厂代码 | String | 80 | zplant_S,
ZLineNO | zlineno | zlineno | _S | , | zlineno_S, | 检测线号 | String | 80 | zlineno_S, | MES_IM_ClFwalignMent
ZVIN | zvin | zvin | _S | , | zvin_S, | 车辆 VIN 号 | String | 80 | zvin_S, | MES_IM_ClFwalignMentPQ
ZOverallResult | zoverallresult | zoverallresult | _S | , | zoverallresult_S, | 总评结果 | String | 80 | zoverallresult_S, | MES_IM_ClFwalignMentHQ
ZToeUnit | ztoeunit | ztoeunit | _S | , | ztoeunit_S, | 前束的单位 | String | 80 | ztoeunit_S,
ZToeFL | ztoefl | ztoefl | _S | , | ztoefl_S, | 前左 前束值 | String | 80 | ztoefl_S,
ZToeFLOK | ztoeflok | ztoeflok | _S | , | ztoeflok_S, | 前左 前束值的判定结果 | String | 80 | ztoeflok_S,
ZToeFR | ztoefr | ztoefr | _S | , | ztoefr_S, | 前右 前束值 | String | 80 | ztoefr_S,
ZToeFROK | ztoefrok | ztoefrok | _S | , | ztoefrok_S, | 前右 前束值的判定结果 | String | 80 | ztoefrok_S,
ZTotalToeFA | ztotaltoefa | ztotaltoefa | _S | , | ztotaltoefa _S, | 前轴 总前束 | String | 80 | ztotaltoefa _S,
ZTotalToeFAOK | ztotaltoefaok | ztotaltoefaok | _S | , | ztotaltoefaok_S, | 前轴 总前束的判定结果 | String | 80 | ztotaltoefaok_S,
ZDiffToeFA | zdifftoefa | zdifftoefa | _S | , | zdifftoefa_S, | 前轴 前束差 | String | 80 | zdifftoefa_S,
ZDiffToeFAOK | zdifftoefaok | zdifftoefaok | _S | , | zdifftoefaok_S, | 前轴 前束差的判定结果 | String | 80 | zdifftoefaok_S,
ZToeRL | ztoerl | ztoerl | _S | , | ztoerl_S, | 后左 前束值 | String | 80 | ztoerl_S,
ZToeRLOK | ztoerlok | ztoerlok | _S | , | ztoerlok_S, | 后左 前束值的判定结果 | String | 80 | ztoerlok_S,
ZToeRR | ztoerr | ztoerr | _S | , | ztoerr_S, | 后右 前束值 | String | 80 | ztoerr_S,
ZToeRROK | ztoerrok | ztoerrok | _S | , | ztoerrok_S, | 后右 前束值的判定结果 | String | 80 | ztoerrok_S,
ZTotalToeRA | ztotaltoera | ztotaltoera | _S | , | ztotaltoera_S, | 后轴 总前束 | String | 80 | ztotaltoera_S,
ZTotalToeRAOK | ztotaltoeraok | ztotaltoeraok | _S | , | ztotaltoeraok_S, | 后轴 总前束的判定结果 | String | 80 | ztotaltoeraok_S,
ZDiffToeRA | zdifftoera | zdifftoera | _S | , | zdifftoera_S, | 后轴 前束差 | String | 80 | zdifftoera_S,
ZDiffToeRAOK | zdifftoeraok | zdifftoeraok | _S | , | zdifftoeraok_S, | 后轴 前束差的判定结果 | String | 80 | zdifftoeraok_S,
ZWedgeAngle | zwedgeangle | zwedgeangle | _S | , | zwedgeangle_S, | 楔形角 | String | 80 | zwedgeangle_S,
ZWedgeAngleOK | zwedgeangleok | zwedgeangleok | _S | , | zwedgeangleok_S, | 楔形角的判定结果 | String | 80 | zwedgeangleok_S,
ZCamberUnit | zcamberunit | zcamberunit | _S | , | zcamberunit_S, | 外倾的单位 | String | 80 | zcamberunit_S,
ZCamberFL | zcamberfl | zcamberfl | _S | , | zcamberfl_S, | 前左 外倾值 | String | 80 | zcamberfl_S,
ZCamberFLOK | zcamberflok | zcamberflok | _S | , | zcamberflok_S, | 前左 外倾值的判定结果 | String | 80 | zcamberflok_S,
ZCamberFR | zcamberfr | zcamberfr | _S | , | zcamberfr_S, | 前右 外倾值 | String | 80 | zcamberfr_S,
ZCamberFROK | zcamberfrok | zcamberfrok | _S | , | zcamberfrok_S, | 前右 外倾值的判定结果 | String | 80 | zcamberfrok_S,
ZDiffCamberFA | zdiffcamberfa | zdiffcamberfa | _S | , | zdiffcamberfa_S, | 前轴 外倾差值 | String | 80 | zdiffcamberfa_S,
ZDiffCamberFAOK | zdiffcamberfaok | zdiffcamberfaok | _S | , | zdiffcamberfaok_S, | 前轴 外倾差值的判定结果 | String | 80 | zdiffcamberfaok_S,
ZCamberRL | zcamberrl | zcamberrl | _S | , | zcamberrl_S, | 后左 外倾值 | String | 80 | zcamberrl_S,
ZCamberRLOK | zcamberrlok | zcamberrlok | _S | , | zcamberrlok_S, | 后左 外倾值的判定结果 | String | 80 | zcamberrlok_S,
ZCamberRR | zcamberrr | zcamberrr | _S | , | zcamberrr_S, | 后右 外倾值 | String | 80 | zcamberrr_S,
ZCamberRROK | zcamberrrok | zcamberrrok | _S | , | zcamberrrok_S, | 后右 外倾值的判定结果 | String | 80 | zcamberrrok_S,
ZDiffCamberRA | zdiffcamberra | zdiffcamberra | _S | , | zdiffcamberra_S, | 后轴 外倾差值 | String | 80 | zdiffcamberra_S,
ZDiffCamberRAOK | zdiffcamberraok | zdiffcamberraok | _S | , | zdiffcamberraok_S, | 后轴 外倾差值的判定结果 | String | 80 | zdiffcamberraok_S,
ZSWA | zswa | zswa | _S | , | zswa_S, | 方向盘角度（新增） | String | 80 | zswa_S,
ZKingpinCasterFL | zkingpincasterfl | zkingpincasterfl | _S | , | zkingpincasterfl_S, | 前左 主销后倾角 | String | 80 | zkingpincasterfl_S,
ZKingpinCasterFR | zkingpincasterfr | zkingpincasterfr | _S | , | zkingpincasterfr_S, | 前右 主销后倾角 | String | 80 | zkingpincasterfr_S,
ZDiffKingpinCaster | zdiffkingpincaster | zdiffkingpincaster | _S | , | zdiffkingpincaster_S, | 主销后倾角差值 | String | 80 | zdiffkingpincaster_S,
ZKingpinCasterOK | zkingpincasterok | zkingpincasterok | _S | , | zkingpincasterok_S, | 主销后倾角的判定结果 | String | 80 | zkingpincasterok_S,
ZMaxCornerFL | zmaxcornerfl | zmaxcornerfl | _S | , | zmaxcornerfl_S, | 四轮定位.左前最大转角 | String | 80 | zmaxcornerfl_S,
ZMaxCornerFR | zmaxcornerfr | zmaxcornerfr | _S | , | zmaxcornerfr_S, | 四轮定位.右前最大转角 | String | 80 | zmaxcornerfr_S,
ZMaxCornerOK | zmaxcornerok | zmaxcornerok | _S | , | zmaxcornerok_S, | 最大转角的判定结果 | String | 80 | zmaxcornerok_S,
ZESPOK | zespok | zespok | _S | , | zespok_S, | ESP标定结果 | String | 80 | zespok_S,
ZOverallOK | zoverallok | zoverallok | _S | , | zoverallok_S, | 四轮定位总评结果 | String | 80 | zoverallok_S,

## AS_IM_Headlight_Detection
大灯检测数据 | MES_IM_HeadlightDetectionPQ
ZPlant | 工厂代码 | String | 80 | zplant | _s, | zplant_s,
ZLineNO | 检测线号 | String | 80 | zlineno | _s, | zlineno_s, | MES_IM_HeadlightDetection
ZVIN | 车辆 VIN 号 | String | 80 | zvin | _s, | zvin_s,
ZOverallResult | 总评结果 | String | 80 | zoverallresult | _s, | zoverallresult_s,
ZLowBeamLY | 近光灯 左侧 Y 轴 实测值 | String | 80 | zlowbeamly | _s, | zlowbeamly_s,
ZLowBeamLYOK | 近光灯 左侧 Y 轴 判定值 | String | 80 | zlowbeamlyok | _s, | zlowbeamlyok_s,
ZLowBeamLZ | 近光灯 左侧 Z 轴 实测值 | String | 80 | zlowbeamlz | _s, | zlowbeamlz_s,
ZLowBeamLZOK | 近光灯 左侧 Z 轴 判定值 | String | 80 | zlowbeamlzok | _s, | zlowbeamlzok_s,
ZLowBeamRY | 近光灯 右侧 Y 轴 实测值 | String | 80 | zlowbeamry | _s, | zlowbeamry_s,
ZLowBeamRYOK | 近光灯 右侧 Y 轴 判定值 | String | 80 | zlowbeamryok | _s, | zlowbeamryok_s,
ZLowBeamRZ | 近光灯 右侧 Z 轴 实测值 | String | 80 | zlowbeamrz | _s, | zlowbeamrz_s, | MES_IM_HeadlightDetectionPQ
ZLowBeamRZOK | 近光灯 右侧 Z 轴 判定值 | String | 80 | zlowbeamrzok | _s, | zlowbeamrzok_s, | MES_IM_HeadlightDetectionHQ
ZHighBeamLY | 远光灯 左侧 Y 轴 实测值 | String | 80 | zhighbeamly | _s, | zhighbeamly_s,
ZHighBeamLYOK | 远光灯 左侧 Y 轴 判定值 | String | 80 | zhighbeamlyok | _s, | zhighbeamlyok_s,
ZHighBeamLZ | 远光灯 左侧 Z 轴 实测值 | String | 80 | zhighbeamlz | _s, | zhighbeamlz_s,
ZHighBeamLZOK | 远光灯 左侧 Z 轴 判定值 | String | 80 | zhighbeamlzok | _s, | zhighbeamlzok_s,
ZHighBeamRY | 远光灯 右侧 Y 轴 实测值 | String | 80 | zhighbeamry | _s, | zhighbeamry_s,
ZHighBeamRYOK | 远光灯 右侧 Y 轴 判定值 | String | 80 | zhighbeamryok | _s, | zhighbeamryok_s,
ZHighBeamRZ | 远光灯 右侧 Z 轴 实测值 | String | 80 | zhighbeamrz | _s, | zhighbeamrz_s,
ZHighBeamRZOK | 远光灯 右侧 Z 轴 判定值 | String | 80 | zhighbeamrzok | _s, | zhighbeamrzok_s,
ZFogLampLZ | 雾灯 左侧 Z 轴 实测值 | String | 80 | zfoglamplz | _s, | zfoglamplz_s,
ZFogLampLZOK | 雾灯 左侧 Z 轴 判定值 | String | 80 | zfoglamplzok | _s, | zfoglamplzok_s,
ZFogLampRZ | 雾灯 右侧 Z 轴 实测值 | String | 80 | zfoglamprz | _s, | zfoglamprz_s,
ZFogLampRZOK | 雾灯 右侧 Z 轴 判定值 | String | 80 | zfoglamprzok | _s, | zfoglamprzok_s,
ZHighBeamIntensityL | 远光灯左侧 光照强度实测值 | String | 80 | zhighbeamintensityl | _s, | zhighbeamintensityl_s,
ZHighBeamIntensityLOK | 远光灯左侧 光照强度判定值 | String | 80 | zhighbeamintensitylok | _s, | zhighbeamintensitylok_s,
ZHighBeamIntensityR | 远光灯右侧 光照强度实测值 | String | 80 | zhighbeamintensityr | _s, | zhighbeamintensityr_s,
ZHighBeamIntensityROK | 远光灯右侧 光照强度判定值 | String | 80 | zhighbeamintensityrok | _s, | zhighbeamintensityrok_s,

## AS_IM_CA_Fwdemarcate
四轮定位标定数据 | MES_IM_CaFwdemarcate | [5 empty] | MES_IM_CaFwdemarcateHQ
ZPlant | 工厂代码 | String | 80 | zplant | _S, | zplant_S, | MES_IM_CaFwdemarcatePQ
ZLineNO | 检测线号 | String | 80 | zlineno | _S, | zlineno_S,
ZVIN | 车辆 VIN 号 | String | 80 | zvin | _S, | zvin_S,
ZOverallResult | 总评结果 | String | 80 | zoverallresult | _S, | zoverallresult_S,
ESP | ESP标定结果 | String | 80 | esp | _S, | esp_S,
EPS | EPS标定结果 | String | 80 | eps | _S, | eps_S,

## AS_IM_DrumDetection
转鼓检测数据 |  | AS_IM_Drum_Detection
Zplant | 工厂代码 | String | 80 | zplant | _S, | zplant_S,
ZLineNO | 检测线号 | String | 80 | zlineno | _S, | zlineno_S, | MES_IM_DrumDetectionHQ
ZVIN | 车辆 VIN 号 | String | 80 | zvin | _S, | zvin_S, | MES_IM_DrumDetectionPQ
ZOverallResult | 总评结果 | String | 80 | zoverallresult | _S, | zoverallresult_S,
ZHornLevel | 喇叭声级 | String | 80 | zhornlevel | _S, | zhornlevel_S,
ZHornLevelOK | 喇叭声级评价 | String | 80 | zhornlevelok | _S, | zhornlevelok_S,
ZSpeedometer | 车速表.车速标称值（km/h） | String | 80 | zspeedometer | _S, | zspeedometer_S,
ZSpeedometerMeatureValue | 车速表.实测值（km/h） | String | 80 | zspeedometermeaturevalue | _S, | zspeedometermeaturevalue_S,
ZSpeedometerError | 车速表.误差（%） | String | 80 | zspeedometererror | _S, | zspeedometererror_S,
ZSpeedometerOK | 车速表.评价 | String | 80 | zspeedometerok | _S, | zspeedometerok_S,
ZABSVALVEOK | ABS阀测试结果评价 | String | 80 | zabsvalveok | _S, | zabsvalveok_S,
ZABSWSSOK | ABS轮速传感器评价 | String | 80 | zabswssok | _S, | zabswssok_S,
ZCCSOK | 定速巡航测试评价 | String | 80 | zccsok | _S, | zccsok_S,
ZNEOK | 新能源测试评价 | String | 80 | zneok | _S, | zneok_S,

## AS_IM_BrakeDetection
制动检测数据 | AS_IM_BrakeDetection | MES_IM_BrakeDetectionPQ
ZPlant | 工厂代码 | String | 80 | zplant | _S, | zplant_S,
ZLineNO | 检测线号 | String | 80 | zlineno | _S, | zlineno_S, | MES_IM_BrakeDetectionHQ
ZVIN | 车辆 VIN 号 | String | 80 | zvin | _S, | zvin_S, | MES_IM_BrakeDetectionPQ
ZOverallResult | 总评结果 | String | 80 | zoverallresult | _S, | zoverallresult_S,
ZLoadFA | 制动.前轴.轴荷（kg） | String | 80 | zloadfa | _S, | zloadfa_S,
ZLBrakeforceFA | 制动.前轴.左制动力(Kgf) | String | 80 | zlbrakeforcefa | _S, | zlbrakeforcefa_S,
ZRBrakeforceFA | 制动.前轴.右制动力(Kgf) | String | 80 | zrbrakeforcefa | _S, | zrbrakeforcefa_S,
ZBrakeforceFA | 制动.前轴.制动力和(%) | String | 80 | zbrakeforcefa | _S, | zbrakeforcefa_S,
ZMaxDiffFA | 制动.前轴.最大差(Kgf) | String | 80 | zmaxdifffa | _S, | zmaxdifffa_S,
ZMaxPowerFA | 制动.前轴.最大力(Kgf) | String | 80 | zmaxpowerfa | _S, | zmaxpowerfa_S,
ZMaxDiffBrakeforceFA | 制动.前轴.制动力差(%) | String | 80 | zmaxdiffbrakeforcefa | _S, | zmaxdiffbrakeforcefa_S,
ZLBlockFA | 制动.前轴.左阻滞(%) | String | 80 | zlblockfa | _S, | zlblockfa_S,
ZRBlockFA | 制动.前轴.右阻滞(%) | String | 80 | zrblockfa | _S, | zrblockfa_S,
ZFAOK | 制动.前轴.评价 | String | 80 | zfaok | _S, | zfaok_S,
ZLoadRA | 制动.后轴.轴荷（kg） | String | 80 | zloadra | _S, | zloadra_S,
ZLBrakeforceRA | 制动.后轴.左制动力(Kgf) | String | 80 | zlbrakeforcera | _S, | zlbrakeforcera_S,
ZRBrakeforceRA | 制动.后轴.右制动力(Kgf) | String | 80 | zrbrakeforcera | _S, | zrbrakeforcera_S,
ZBrakeforceRA | 制动.后轴.制动力和(%) | String | 80 | zbrakeforcera | _S, | zbrakeforcera_S,
ZMaxDiffRA | 制动.后轴.最大差(Kgf) | String | 80 | zmaxdiffra | _S, | zmaxdiffra_S,
ZMaxPowerRA | 制动.后轴.最大力(Kgf) | String | 80 | zmaxpowerra | _S, | zmaxpowerra_S,
ZMaxDiffBrakeforceRA | 制动.后轴.制动力差(%) | String | 80 | zmaxdiffbrakeforcera | _S, | zmaxdiffbrakeforcera_S,
ZLBlockRA | 制动.后轴.左阻滞(%) | String | 80 | zlblockra | _S, | zlblockra_S,

## AS_IM_AdasDetection
ADAS检测数据
ZPlant | 工厂代码 | String | 80 | zplant | _S, | zplant_S, | MES_IM_AdasDetectionHQ
ZLineNO | 检测线号 | String | 80 | zlineno | _S, | zlineno_S, | MES_IM_AdasDetectionPQ
ZVIN | 车辆 VIN 号 | String | 80 | zvin | _S, | zvin_S,
ZOverallResult | 总评结果 | String | 80 | zoverallresult | _S, | zoverallresult_S,
ACC | ACC标定结果 | String | 80 | acc | _S, | acc_S,
LKA | LKA标定结果 | String | 80 | lka | _S, | lka_S,
BSD | BSD标定结果 | String | 80 | bsd | _S, | bsd_S,
ACCVerAngle | ACC标定垂直角度 | String | 80 | accverangle | _S, | accverangle_S,
ACCHorAngle | ACC标定水平角度 | String | 80 | acchorangle | _S, | acchorangle_S,

## AS_IM_AvmDetection
AVM检测数据
ZPlant | 工厂代码 | String | 80 | zplant | _S, | zplant_S, | MES_IM_AvmDetectionHQ
ZLineNO | 检测线号 | String | 80 | zlineno | _S, | zlineno_S, | MES_IM_AvmDetectionPQ
ZVIN | 车辆 VIN 号 | String | 80 | zvin | _S, | zvin_S,
ZOverallResult | 总评结果 | String | 80 | zoverallresult | _S, | zoverallresult_S,
AVM | AVM标定结果 | String | 80 | avm | _S, | avm_S,

## AS_IM_ObdDetection
OBD检测数据 | MES_IM_ObdDetectionPQ
ZPlant | 工厂代码 | String | 80 | zplant | _S, | zplant_S,
ZLineNO | 检测线号 | String | 80 | zlineno | _S, | zlineno_S, | MES_IM_ObdDetectionHQ
VIN | 车辆识别代号（VIN）； | varchar2(17) | 17 | vin | _S, | vin_S, | MES_IM_ObdDetectionPQ
APASS | 外观检验判定 | number(1) | 1 | apass | _S, | apass_S,
OPASS | OBD检查判定 | number(1) | 1 | opass | _S, | opass_S,
Result | 最终判定 | number(1) | 1 | result | _S, | result_S,
JCXTNO | 检测系统编号； | varchar2(30) | 30 | jcxtno | _S, | jcxtno_S,
otestdate | OBD检测日期 | varchar2(8) | 8 | otestdate | _S, | otestdate_S,
obd | 型式检验时的 OBD 要求（如：EOBD,OBDII,CN-OBD-6） | varchar2(10) | 10 | obd | _S, | obd_S,
odo | 车辆累计行驶里程（ODO） | varchar2(10) | 10 | odo | _S, | odo_S,
ModuleID | 控制单元模块ID | varchar2(20) | 20 | moduleid | _S, | moduleid_S,
CALID | CALID | varchar2(20) | 20 | calid | _S, | calid_S,
CVN | CVN | varchar2(20) | 20 | cvn | _S, | cvn_S,

## AS_IM_OrderCL
1 | PLANT | 工厂代码 | String | 80 | plant | _S, | plant_S,
2 | LINE | 生产线 | String | 80 | line | _S, | line_S,
3 | ORDER_NUM | 工单号 | String | 80 | order_num | _S, | order_num_S,
4 | VIN | 车辆 VIN 号 | String | 80 | vin | _S, | vin_S,
5 | TSN | 车辆顺序号 | String | 80 | tsn | _S, | tsn_S,
6 | MODEL | 车型 | String | 80 | model | _S, | model_S,
7 | STATION | 站点 | String | 80 | station | _S, | station_S,
8 | PASS_TIME | 过点时间 | String | 80 | pass_time | _S | pass_time_S

## AS_IM_CL_OverallAppraisal
检测线项目总评结果
ZPlant | 工厂代码 | String | 80 | zplant | _S, | zplant_S, | MES_IM_CL_OverallAppraisalHQ
ZLineNO | 检测线号 | String | 80 | zlineno | _S, | zlineno_S, | MES_IM_CL_OverallAppraisalPQ
ZVIN | 车辆 VIN 号 | String | 80 | zvin | _S, | zvin_S,
ZOverallResult | 总评结果 | String | 80 | zoverallresult | _S | zoverallresult_S

## AS_IM_CL_EquipmentBeat
检测线各设备节拍情况
ZPlant | 工厂代码 | String | 80 | zplant | _S, | zplant_S, | MES_IM_CL_EquipmentBeatHQ
ZLineNO | 检测线号 | String | 80 | zlineno | _S, | zlineno_S, | MES_IM_CL_EquipmentBeatPQ
ZVIN | 车辆 VIN 号 | String | 80 | zvin | _S, | zvin_S,
ZEquipNO | 设备编号 | String | 80 | zequipno | _S, | zequipno_S,
Cycletime | 设备节拍 | String | 80 | cycletime | _S | cycletime_S

## AS_IM_WeighingDetection
称重检测数据
ZPlant | 工厂代码 | String | 80 | zplant | _S, | zplant_S,
ZLineNO | 检测线号 | String | 80 | zlineno | _S, | zlineno_S,
ZVIN | 车辆 VIN 号 | String | 80 | zvin | _S, | zvin_S,
ZOverallResult | 总评结果 | String | 80 | zoverallresult | _S, | zoverallresult_S,
ZWeightFA | 前轴重量 | String | 80 | zweightfa | _S, | zweightfa_S,
ZWeightRA | 后轴重量 | String | 80 | zweightra | _S, | zweightra_S,
ZWeightFL | 左前轮重量 | String | 80 | zweightfl | _S, | zweightfl_S,
ZWeightFR | 右前轮重量 | String | 80 | zweightfr | _S, | zweightfr_S,
ZWeightRL | 左后轮重量 | String | 80 | zweightrl | _S, | zweightrl_S,
ZWeightRR | 右后轮重量 | String | 80 | zweightrr | _S | zweightrr_S

## AS_IM_DeviceStatusPut
设备状态上传 | AS_IM_DeviceStatusPut
ZPlant | 工厂代码 | String | 80 |  | zplant | _S, | zplant_S,
ZLineNO | 检测线号 | String | 80 |  | zlineno | _S, | zlineno_S,
ZEquipNO | 设备编号 | String | 80 |  | zequipno | _S, | zequipno_S,
ZStatus | 设备状态 | String | 1 | 1:运行中；2:停机；3:报警；4:故障 | zstatus | _S, | zstatus_S,
ZStatusTime | 设备状态变化时间 | String | 80 | 设备状态变化时间 | zstatustime | _S, | zstatustime_S

## AS_IM_DeviceMperationMode
设备运行模式上传
Zplant | 工厂代码 | String | 80 |  | zplant | _S, | zplant_S,
ZLineNO | 检测线号 | String | 80 |  | zlineno | _S, | zlineno_S,
ZEquipNO | 设备编号 | String | 80 |  | zequipno | _S, | zequipno_S,
Zmode | 设备运行模式 | String | 1 | 1:自动；2:手动；3:标定； | zmode | _S | zmode_S