## 实施细则
密级：专有
小蓝工厂4M变化点管理实施细则
序号 | 要素 | 变化因子 | 发生频率 | 信息来源 | 信息传递路径 | 确认内容 | 记录 | 确认项目 |  |  | 确认周期 | 每次确认的产品数
[8 empty] | 产品质量 | 标准作业 | 设备状态
1 | 人 | 新员工培训结束后，独立上岗时 | 可预知 | 班组 | 人事管理员将新员工评估合格可正式上岗的信息告诉班组长，班组长将新员工信息写在变化点管理看板上。 | 岗前QPS卡培训、实作培训。 | 一岗多能确认表 《OJT培训记录》 | ● | ● |  | 当天 | /
2 | [5 empty] | 新员工能独立操作后，班组长报人事管理员组织质量、工艺、设备、安环人员进行PJO观察评审。 | 新进和转岗员工岗前培训评估表（一） | ● | ● |  | 当天 | 2台
3 | [5 empty] | 观察新员工操作过程及其他工作行为是否符合QPS卡标准，自检/互检操作及产品质量是否合格。 | 变化点管理看板 | ● | ● |  | 5天 | 2台
4 | [5 empty] | 新员工操作行为是否符合QPS卡；质量行为要否达到要求；产品质量是否合格；询问员工质量要点是否清楚；记录是否完善。 | 变化点管理看板 | ● | ● |  | 当天 | 2台
5 |  | 员工转岗、长期休假复工时 | 可预知 | 班组 | 班组长将转岗、复工人员信息变化写在变化点管理看板上 | 确认岗前培训是否完善，观察转/复岗员工操作过程及其他工作行为是否符合QPS卡标准，自检/互检操作及产品质量是否合格。 | 变化点管理看板 一岗多能确认表 | ● | ● |  | 2天 | 2台
6 | [5 empty] | 转/复岗员工操作行为是否符合QPS卡；质量行为要否达到要求；产品质量是否合格；询问员工质量要点是否清楚；记录是否完善。 | 变化点管理看板 | ● | ● |  | 当天 | 2台
7 |  | 员工顶岗/多技能工轮岗时（注：新员工较多时暂停轮岗培训） | 可预知 | 班组 | 班组长将顶岗、轮岗人员信息变化写在变化点管理看板上 | 观察顶/轮岗员工的操作过程及其他工作行为是否符合QPS卡标准，自检/互检操作及产品质量是否合格。 | 变化点管理看板 一岗多能确认表 | ● | ● |  | 当天 | 2台
8 | [5 empty] | 员工操作行为是否符合QPS卡；质量行为要否达到要求；产品质量是否合格；询问员工质量要点是否清楚；记录是否完善。 | 变化点管理看板 | ● | ● |  | 当天 | 2台
9 | 机 | 设备/工具/工装点检发现异常、功能失效、大修时 | 突发 | 班组 | 班组长进行确认后填写在变化点管理看板上，立即通知设备、质量工艺人员 | 反馈设备人员，在5分钟内启动反应计划；追溯直至连续10台（件）合格为止；新设备/工具/工装使用前是否校准/检定合格；检查5台（件）生产车辆状态；记录起始和终止底盘号（时间）；必要时将底盘号（时间）区间反馈后方班组跟踪检查。 | 变化点管理看板 请修单 《产品追溯跟踪表》 | ● | ● | ● | 发生和修复当天 | 5台
10 | [5 empty] | 检查班组反应计划按要求实施；抽查生产车辆（产品）状态；检查记录是否完善；检查信息传递处理是否合理。 | 变化点管理看板 | ● | ● | ● | 发生和修复当天 | 2台
11 |  | 设备/工具/工装参数变更时 | 可预知 | 设备科 | 设备人员将信息告诉班组长，班组长开班时进行确认后填写在变化点管理看板上 | 确认参数更新符合工艺要求，确认QPS卡等现场文件修改,检查生产车辆状态，记录起始底盘号（时间），必要时将起始底盘号（时间）反馈后方班组跟踪检查。 | 变化点管理看板 QPS卡等现场文件 | ● | ● | ● | 当天 | 5台
12 | [5 empty] | 确认参数更新符合工艺要求；抽查生产车辆（产品）状态；检查记录是否完善；检查信息传递处理是否合理。 | 变化点管理看板 | ● | ● | ● | 当天 | 2台
13 |  | 设备/工具/工装更换、新投入使用时 | 可预知 | 设备科 | 设备人员将信息告诉班组长，班组长开班时进行确认后填写在变化点管理看板上 | 老设备/工具/工装是否隔离现场；新设备/工具/工装使用前是否校准合格；检查员工操作使用状态；生产车辆状态，记录起始底盘号（时间）；必要时将起始底盘号（时间）反馈后方班组跟踪检查。 必要时确认操作员工培训，QPS卡、过程验证表等现场文件更新。 | 变化点管理看板 OJT培训记录、QPS卡、过程验证表等 | ● | ● | ● | 使用前/当天 | 5台
14 | [5 empty] | 抽查设备更改后生产车辆状态；检查班组设备操作过程符合QPS卡；设备/工具/工装参数符合工艺要求； 检查记录是否完善，信息传递处理是否合理。 | 变化点管理看板 设备QPS卡、过程验证表等 | ● | ● | ● | 使用前/当天 | 2台
15 | 料 | 零件变更时 | 可预知 | 投产变更管理部 | 投产变更管理部人员事前告知班祖长，班组长物料切换时进行确认后填写在变化点管理看板上 | 事前准备：班组长告知并培训操作员工，更新QPS卡； 确认新物料装配状态，记录起始底盘号（时间）。 | 变化点管理看板 QPS卡等 | ● | ● |  | 当天 | 5台
16 |  | 辅料变更 |  |  |  | 确认操作人员知晓并操作符合要求，检查QPS卡等现场文件更新，检查新物料装车质量状态。 | 变化点管理看板 | ● | ● |  | 当天 | 2台
17 | 法 | 工艺方法变更时 | 可预知 | 投产变更管理部 | 工艺人员事先将信息告诉班组长,班组长将信息变化写在变化点管理看板上 | 班组长告知并培训操作员工，更新QPS卡，填写交接班记录告知晚班； 确认操作员工按新工艺操作，记录起始底盘号（时间）。 必要时将起始反馈后方班组跟踪。 | 变化点管理看板 QPS卡等 | ● | ● | ● | 当天 | 2台
18 |  | 工艺参数变更时 |  |  |  | 确认员工知晓并正确按照变更内容操作，检查新工艺装车（产品）状态，确认现场文件更新到位； | 变化点管理看板 | ● | ● | ● | 当天 | 2台
19 |  | 工艺线路变更时

## 变化点管理表
密级：专有 | [19 empty] | QYP-47-0002-02-A
小蓝工厂_______区域____________班组变化点管理表
_____ 年___月___日--___月___日 | [16 empty] | 有变化 |  |  | 涂红色
[17 empty] | 无变化 |  |  | 涂绿色
休息
日期 内容 |  | 周一 |  |  | 周二 |  |  | 周三 |  |  | 周四 |  |  | 周五 |  |  | 周六 |  |  | 周日 |  |  | 变化点数量 周统计
|  | 白班 | 中班 | 晚班 | 白班 | 中班 | 晚班 | 白班 | 中班 | 晚班 | 白班 | 中班 | 晚班 | 白班 | 中班 | 晚班 | 白班 | 中班 | 晚班 | 白班 | 中班 | 晚班
人员 | 新员工
转岗/轮岗/复岗
离职
机 | 设备/工具/工装故障
设备/工具/工装参数变更
设备/工具/工装更换、新投入使用
料 | 零件/物料变更
法 | 工艺方法变更
工艺参数变更
工艺线路变更
说明：1、此表的填写时间：每日车间《问题升级1》会后必须将变化点信息填入此表，同时过程中发现变化点随时填写； 2、当有变化时，需涂红色并在当天结束后红色表格内填写变化点数量，并将变化信息填入《变化点管理确认表》，当无变化时，本班次结束时再涂绿色； 3、检查中发现问题时，检查人将发现问题填入《变化点问题管理表》中，并由问题发现人做问题跟踪直至问题关闭； 4、每周在表格最后一列中汇总更新变化点数量，班组存档，保存期为1年。

## 变化点管理确认表
密级：专有
_______ 车间____________班组变化点管理确认表
变化点类别 | 变化时间 | 工位/工序 | 变化内容 | 管理周期 | 关注要点/风险
[6 empty] | 班长（区长） | 结果 | 质量工艺 | 结果 | 设备工程师 | 结果
人 | 2018.3.21 | 前门内饰板装配 | 张三，新员工，起始底盘号XXXX | 5天 | 塑钉未卡到位，手摸内饰板边缘检查缝隙 | XXX | √ | XXX | √
5天
5天
5天
5天
机 | 2018.3.21 | 防冻液加注 | 防冻液加注机故障，手工加注底盘号XXX~XXX | 当天 | 随车卡记录手工加注量，累计加注量符合定额规定 | XXX | √ | XXX | √
注：本表格班组保存期为1年。
红色字体为填写示例，请注意表头备注说明
Note on A3: 变化点类别：人、机、料、法
Note on B3: 年月日，如：2019.3.20
Note on D3: 有起始/终止底盘号（时间）的需记录
Note on E3: 新员工5天； 换岗/复岗2天； 其它均为发生/修复当天
Note on F3: 1、QPS卡中的关键质量要点是否知道并执行； 2、潜在质量风险是否知道并控制。

## 变化点问题管理表
密级：专有
_______ 区域____________班组变化点问题管理表
序号 | 日期 | 变更内容 | 发现问题描述 | 发现人 | 整改措施 | 责任人 | 完成时间 | 状态
注：本表格班组保存期为1年。

## 产品追溯跟踪表
密级：专有
产品追溯跟踪表
班组： |  | 过程描述：
日期： |  | 产品合格范围（标准）：
追溯产品检查记录（连续10台合格为止）
跟踪检查记录（连续5台合格为止）
说明： | 1、追溯/跟踪记录内容应包含以下：①底盘号/流水号（特殊情况除外）；②排查结果如有数值的需填写数值；③判定结果写 √或X。 2、本表格班组保存期为1年。