## PTO装配
密级：专有 | [5 empty] | JX54110-04-A
工位名称: _____________________________________________
（PTO装配）工位设计评估--消除工位内所有困扰
| 现状 | 准则 | 工作站设计标准 | 分数 | 得分 | 工作站设计问题或措施计划描述
操作 | 1 | 优化流程顺序&确保完成安装 | 零件的装配必须在工位内完成。零件安装不涉及2个或多个工作站 | 10
| 2 | 优化过程顺序 | 单独零件必须至少具备以下一个特征: a：在周期性工作开始时安装 b：在周期性工作开始获得 c：在之前的工序就配送给车辆 单独零件就是这个零件需要在所有车辆上安装，但在短循环周期内与工位的主要工序没有典型的联系。（例子：标签，补丁，插头，电气连接，螺栓） | 10
| 3 | 从AWE和原始设计图来看应尽量减少行走 | 准备好材料以便将行走距离降到最低：每一步、扭曲、转身扣除2分 | 10
| 4 | AWE任务难点 | 应为装配过程的任务完成提供清晰可见的信号包括足够的照明和准确的“触觉”反馈操作完成（例如当安装线束时发出“卡嗒”一声就是一个好的反馈方法） | 10
| 5 | 尽量减少非周期性任务 | 非周期性任务应该被消除或者减少到最低限度，每个非周期性任务减一分（非周期性任务的例子：物料搬运，批量更改确认，任务变更等等） | 10
| 6 | 充分利用组员 | 组员的工作负荷在85%到100%之间 | 5
| 7 | 产品防错 | 复杂性最小化或者防错：每一个附加零件挑选选择需求减1分（当选择不防错时）。（例如：如果零件A有三个选项,但是没有防错选择，减去2分） | 5
|  |  | 总分 | 60
实体 | 8 | AWE优化物料拿取 | 所有生产零件放置在适合人机工程拿取的区域提供给组员。高度：离地33- 50cm；距离：零件表面前端边缘20cm，可能需要组员走路或转身。（尽量减少越过零件表面，以避免污染。） | 5
| 9 | 过程和产品防错 | 工位的目的是消除任何出错的可能性（机器或产品防错）。（颠倒，逆行，损坏，形似的错误，错误的模式。） | 5
| 10 | 手动工具放在触手可及或适合人机工程的存储区 | 所有手动工具尽可能靠近手或者使用点的附近。请考虑手腕的姿势和其他人机工程因素. | 10
| 11 | 尽量减少手动工具数量 | 减少手动工具数量,每个工位多于1个手动工具扣2分 | 5
| 12 | 优化物料位置 | 材料放置应满足工作和任务的顺序。 | 5
| 13 | AWE'零件外观---零件定位 | 组员可以很容易地拿起零件及不需要重新定位进行装配。"容易拿取"需要手上没有多余物品、视线清晰、没有零件的缠绕。"无重新定位”不需要零件重新抓取或脱落。 | 5
| 14 | 视线和无障碍物 | “没有任何设备或物品限制装配任务。消除影响组员自然运动的项目。（包括基座，摄像机，站台等。） | 5
|  |  | 总分 | 40
注：本表格保存期限为2年，保密等级见表中密级。

## PTO机加工
密级：专有 |  |  |  |  | JX54110-04-A
工位名称: _____________________________________________
（PTO机加工）工位设计评估--消除工位内所有困扰
| 现状 | 工作站设计标准 | 分数 | 得分 | 工作站设计问题或措施计划描述
操作 | 1 | 测量仪表台包含有关确保零件质量的信息，包括但不限于：手工仪表检查表，仪表直观教具，适用工程规范说明书，仪表调整量控制，仪表矫正指南等。 | 10
| 2 | 适用于量具的所有零件特征在被存储于测量仪表存储单元前都会被检测（在零件每次测量前仪表应该进行处理） | 15
|  | 总分 | 25
实体 | 3 | 正确标示仪表和存储单元，所有仪表放在使用点的存储单元里，并放在存储单元里正确的位置。 | 20
| 4 | 测量表和存储单元列在手工仪表检查表的顺序相同（仪表和仪表存储单元通常安排是从左至右然后从上到下） | 15
| 5 | 仪表的可视化教具张贴在仪表台，每个仪表有一个易识别的可视化教具，所有仪表匹配有可视化教具 | 15
| 6 | 仪表处于正确的运作状态（数字式仪表能被掌握，冲洗针仪不能悬挂等） | 10
| 7 | 测量仪器台保持干净，只包含那些必不可少的维护项目，可用的机器和内部通信 | 5
| 8 | 伸手可及的距离是最小的，在适当的地方使用零件定位仪器（转盘，翻车等）和零扭矩驱动。 | 10
|  | 总分 | 75
注：本表格保存期限为2年，保密等级见表中密级。

## 冲压
密级：专有 | [5 empty] | JX54110-04-A
工位名称: _____________________________________________
（冲压）工位设计评估--消除工位内所有困扰
| 现状 | 准则 | 工位设计标准 | 分数 | 得分 | 工位设计问题或措施计划描述
操作 | 1 | 充分利用团队成员 | 组员的工作负荷在85%到100%之间 | 15
| 2 | 尽量减少非周期性任务 | 非周期性任务已经减少或消除（每个料架不超过1次），不超过5秒步行就可以获得，没有产品遗漏作为得分。 | 15
| 3 | 消除瓶颈 | 团队成员不控制生产线的速度和流量。 | 15
|  |  | 总分 | 45
实体 | 4 | 消除多余的动作 | 料架位置利于行走最小化。（开始15分，每个周期每行走一次减1分） | 15
| 5 | 优化物料的位置/方向 | 目前的零件和料架设计符合人机工程并伸手可及（每项5分） - 手工零件的搬运应该低于肩部 - 躯干弯曲不超过垂直30度 - 伸手可及的距离低于24英寸（61cm） | 15
| 6 | 消除多余的动作 | 将零件放入料架前，团队的成员没有重新抓取、旋转或轻抛零件的现象。 | 15
| 7 | 消除次要的停止动作 | 团队成员周期性工作没有被材料运输中断（旋转转盘，移动料架，移动模具，等） | 10
|  |  | 总分 | 55
注：本表格保存期限为2年，保密等级见表中密级。

## VO装配
密级：专有 |  |  |  |  | JX54110-04-A
工位名称: _____________________________________________
（VO装配）工位设计评估--消除工位内所有困扰
| 现状 | 工作站设计标准 | 分数 | 得分 | 工作站设计问题或措施计划描述
操作 | 1 | 零件的装配必须在工位内开始和完成。零件安装不涉及2个或2个以上工位。例如；后门密封胶条装配被分配给两个小组,一个组完成固定4个顶部插销的装配，另一个 组在下工位完成剩下3个插销的装配。 | 10
| 2 | 对单独零件必须至少具备以下一个特征进行评分：在装配序列开始安装、在装配序列开始之前获得、在之前的工序就配送给车辆。所谓单独零件就是这个零件需要在所有车辆上安装，但在短循环周期内与工位的主要工序没有典型的联系。（例子：标签，补丁，插头，电气连接，螺栓，以前手工安装的配件，确保以前安装的配件。 | 10
| 3 | 对可选择的操作/元件必须至少有以下一个特点进行评分：可选操作/零件必须至少满足以下一个特征：防错、在周期性工作开始时安装、在周期性工作开始前获得、在之前的工序提供给车辆、按照生产计划排序提供给工位。可选零件是一个特定的需要被选择的执行过程，这些零件不是每个车辆都需要的（例如天窗和非天窗的选择）。它不应该和零件选择相混淆（例如每台车都必须安装变速箱，所以手动或自动变速箱的选择不是可选零件）.。例如：连接光插头，在没有天窗的车将插头插入天窗排水管孔，甲板扰流板，挡泥板贴花，等 | 10
| 4 | 评分：工位在另一个零件装配之前完成前一个零件的安装。如果组员在一个已经开始但还没有完成的工序作业时又转移到另外的工序作业，前一工序未完成的作业因分心被遗忘的风险性极高。例如;路由分配线织机整个部分操作。不要先安装前门,应该先手动开始装2个螺母，然后再装路由分配线织机剩下的其它部分。 | 10
| 5 | 评分：防错必须按照顺序激活：一旦周期性工作开始没有任何等待时间。当组员准备使用一个可靠的防错工具或准备利用挑选灯来选择一个正确零件时，组员没有必要等待防错装置被激活后再作业。如果一个组员提前完成了以前的车辆安装，在防错未使用前他们不应该工作。激活生产线并不表明防错装置的同步运行。组员需在其规定的工作职责中作业。 | 5
| 6 | 评分：在每个周期性工作里组员走到料架处取得物料的次数最多只有一次。 | 10
| 7 | 评分：在车辆连续的截面上或者仅仅在一个截面上由上而下工作。 | 5
| 8 | 评分：工作负荷（组员利用率）至少为85%。 | 10
| 9 | 评分：有3个或3个以上选择的零件需要防错。（挑选灯，色码，材料顺序，扫描器，套件，...）。 | 10
|  | 总分 | 80
实体 | 10 | 评分：工具在使用点。工具不应超过一步的距离 | 5
| 11 | 评分：材物料按照装配顺序/使用点排序，或者供应成套零件。储备品应按照线速组织。 | 5
| 12 | 评分：一旦操作开始，如果生产线停止整个工作顺序（分配）可以完成。即使生产线停止也不应该有实物因素限制团队成员完成整个作业。 | 10
|  | 总分 | 20
下列图型代表作业高度与地面的距离
86.5 英寸 (220 cm)
57 英寸 (145 cm)
23.5 英寸 (60 cm)
12 英寸 (30 cm)
注：本表格保存期限为2年，保密等级见表中密级。