## 格式
持续改善解决问题表
区域: |  |  | 项目 #: |  |  | 衡量指标: |  |  |  |  | 日期：
1. 定义: | [6 empty] | 4. 改善: |  | 尽可能用图片/绘图显示改善
小组成员: |  |  | 问题发生频率 |  | 什么是关键过程输出变量?
问题的影响？ |  |  |  | 缺陷减少？
2. 测量 |  | 关键过程输出变量的特征 | [5 empty] | 改善前 |  |  | 改善后
日期 | 指标名称 | 衡量值 | 产品数量 | 缺陷数量 | DPMO | Sigma
产品或过程是如何工作的？
需要什么样的信息？ |  |  | 什么地方? |  | 谁？
3.分析: |  | 找到KPIV（关键过程输入变量）和根本原因 |  |  |  |  | 5. 控制 |  | 长期控制计划
对比现在的工作与期望的工作之间的差异 | [6 empty] | 需要采取的行动 |  | 怎么做? |  | 谁？ | Date日期
5 Whys |  |  |  | 关键过程输入变量和根本原因
Why?
Why?
Why? | [6 empty] | 结果: | 改善后数据
Why? | [6 empty] | 衡量值 | 产品数量 | 缺陷数量 | DPMO | Sigma | % 改进
Why?
人 | 料 | 法 | 机 | 测 | 其它 | 影响 | 评估期：总结成果和收益
成本
质量
交付
其它
随机
重复
很少
其它

## 例子
持续改善解决问题表
区域: | 组装3-C |  | 项目 #: | 3C-5 |  | 衡量指标: |  |  |  |  | 日期：
1. 定义: | 工位SV-12 超周期 | [5 empty] | 4. 改善: |  | 尽可能用图片/绘图显示改善
小组成员: | Ken Y. | David H. | 问题发生频率 |  | 什么是关键过程输出变量? |  | 当找到了根本原因后，采取了以下措施： 1。更换空气过滤器。 2。每班操作者对冷凝水排干进行预防维护。 3。安装滴灌脚，对主要的空气管道进行自动排干。 4。修理主空气干燥机。 5。开发需要的预防维护任务，确保按计划完进行。
Lisa M | Bart S. | Kerry L. |  |  | 周期时间
Lou W
问题的影响？ |  |  |  | 缺陷减少？
工位SV-12存在非正常的超周期运行,在过去的两周里平均每班有8分钟的停机时间从而降低了生产线的JPH。员工反馈他从三周前就出现了这个问题， |  |  |  | SV-12工位的周期时间
2. 测量 |  | 关键过程输出变量的特征 | [5 empty] | 改善前 |  |  | 改善后
日期 | 指标名称 | 衡量值 | 产品数量 | 缺陷数量 | DPMO | Sigma
2012-01-12 | JPH | 94 | 14320 |  | 0 | 6
产品或过程期望工作状态？
1.SV-12的零件装载机装载承托架去固定工位. 2.零件夹紧到合适的位置. 3.钻切制造 4.用传送带运送零件到下一个工位。 5. 如果零件没有在周期里被放出,传输带就会停止. 需要花费37秒,循环时间设计成37秒或97JPH.
需要什么样的信息？ |  |  | 什么地方 |  | 谁？
研究每个操作元素的时间. |  |  | SV-12 |  | 一线员工
3.分析: |  | 找到KPIV（关键过程输入变量）和根本原因 |  |  |  |  | 5. 控制 |  | 长期控制计划
对比现在的工作与期望的工作之间的差异 对比现在的工作与期望的工作之间的差异 | [6 empty] | 需要采取的行动 |  | 怎么做? |  | 谁？ | Date日期
1。SV-12的零件装载机装载承托架去固定工位. 2.夹具速度不协调不稳定。PLC程序验证嵌压以致没有质量问题。在拆卸空气阀时污垢泄露在排气孔和阀门座上。 3。钻切制造 4。用传送带运送零件到下一个工位。 5。当循环时间超过37秒后传送带就会停止。 | [6 empty] | 1。安装滴灌脚，对主要的空气管道进行自动排干。 2。修理/更换空气干燥机的干燥剂。 3。更新预防维护计划。 4。将操作者预防维护增加到每日任务表中。 |  | 商务部分有用，计划周末工作。 ME时间计划，供应商维修。 增加PM项目到MAXIMO。制作SPL/可视化教具。 为SV-17操作者增加到审核表。 |  | Ken Y David H. Lisa M. Kerry L. | 2012-1-7 2012-2-7 2012-2-14 2012-2-12
5 Whys气动控制阀卡着（胶粘着） |  |  |  | 关键过程输入变量和根本原因
Why? | 空气中的冷凝水污染空气润滑油产生污垢 |  |  | KPIV： 确保提供给启动控制阀好的空气质量。 原因：空气干燥机没有正常工作。
Why? | 潮湿的空气进入主空气道
Why? | 主要的压缩空气干燥机没有正常运行 | [5 empty] | 结果: | 改善后数据
Why? | 干燥剂饱和不能再生 | [5 empty] | 衡量值 | 产品数量 | 缺陷数量 | DPMO | Sigma | % 改进
Why? | 没有执行手动再生
人 | 料 | 法 | 机 | 测 | 其它 | 影响 | 评估期：总结成果和收益
在SV-12当所有措施都执行了后，在过去的两周里恢复到了97JPH并且没有停机时间。
油水污垢
增加的预防维护
Cost
Quality
Delivery
Other
随机
重复
很少
其它